## Sheet1
项目统计
序号 | 年份 | 编号 | 名称 | 注 | 面积 | 总造价 | 钢结构 | 钢框架组成 | 铝结构 | 铝框架组成 | 塑木面层 | 地板规格 | 实例 | 铝合金面层 | 浮筒 | 浮箱 | 钢引桥 | 铝引桥 | 桥尺寸 | 栏杆类型 | 栏杆锁链 | 栏杆参数 | 实例 | 钢管桩 | 桩径 | 桩长 | 撑杆 | 锚组 | 规格 | 实例 | 防撞条 | 实例 | 防撞桶 | 系船栓 | 系船栓规格 | 实例 | 含拱桥 | 备注
1 | 2023 | B002 | 青岛码头 |  | 312 | 466293.3333 | × | / | √ | 40*40*3mm | × | 2000*1000*3mm（6061-T6航海级铝合金花纹板） | =DISPIMG("ID_438AA37B7F9B40B2B8E822E9CC3EE64F",1) | √ | × | √ | × | √ | 5*2 | 未知 | 未知 |  |  | × | / | × | √ | √ | 400*400*300mm倒梯形锚块，一组固定锚含有4块锚块，每组锚块配10m φ8mm热镀锌钢丝绳，用于固定拼接后支道 | =DISPIMG("ID_3CDC20FFDA7C4D3FA0DD36E39332FF32",1) | √ | =DISPIMG("ID_EEB047B4D5D54FE99DB93B9E1BE1E17C",1) | × | √ |  | =DISPIMG("ID_A9AC9F840EFD44ABB3988B134DAB03FB",1) | ×
2 | 2023 | B003 | 上海宝山码头 | 含工字钢滑轨和水上定制木屋 | 491 | 1049679.6 | √ | 16#+10#+60*40mm+50*50*3mm | × | × | √ | 140*23mm（环保户外专用圆孔空心塑木地板） | =DISPIMG("ID_5B6B82F5832A4A8D9AF557239C128FAA",1) | × | × | √ | √ | × | 12.1.2 | 钢栏杆 | √ | H=1.2m，60*40*2.5mm国标热镀锌方钢管立柱；80*60*2.5mm国标热镀锌方钢扶手；穿7道φ8mm国标热镀锌钢丝绳作栏杆横档，间距@150mm | =DISPIMG("ID_FEA4479EDA3442A7BE403B27458A503A",1) | √ | 325*10 | 18 | × | × |  |  | √ | =DISPIMG("ID_CE20C79CC99246CEAB41643ACCF6866B",1) | × | √ | 310*120mm，（316不锈钢系船栓） | =DISPIMG("ID_9ED2A0904D3F4D508E569A15DCD115BA",1) | ×
3 | 2023 | B004 | 西山浮桥 | 钢木混合结构，含亚克力亮化桩帽 | 100 | 124848.6 | √ | 60*60*3mm方管+60*60mm木方 | × | × | √ | 140*23mm（环保户外专用圆孔空心塑木地板） |  | × | √ | × | √ | × | 4*2 | 钢栏杆 | √ | H=1.2m，60*40*2.5mm国标热镀锌方钢管立柱；80*60*2.5mm国标热镀锌方钢扶手；穿7道φ8mm国标热镀锌钢丝绳作栏杆横档，间距@150mm |  | √ | 165 | 12 | × | × |  |  | × |  | × | × |  |  | ×
4 | 2023 | B005 | 南通启东浮筒码头重组 | 为引桥浮体拆除工程 | 52 | 11774.6 | 未知 | 未知 | 未知 | 未知 | 未知 |  |  | 未知 | √ | × | √ | × | 5*1.3 | 未知 | 未知 | [15 empty] | × | bar: 钢管桩 to 锚组; 防撞条; 防撞桶 to 系船栓
5 | 2023 | B006 | 阳江水上公安值班室 | 3*6成品值班室 | 60 | 315549.11 | √ | 20#+14#+60*60*3mm方管+60角钢 | × | × | √ | 140*23mm（环保户外专用圆孔空心塑木地板） |  | × | × | √ | × | √ | 6*1.5 | 不锈钢栏杆 | √ | H=1.2m，φ50mm不锈钢圆管立柱；穿3道φ6mm铁链作栏杆横档 |  | √ | 150 | 9 | × | × |  |  | √ |  | × | √ |  |  | ×
6 | 2023 | B007 | 贵州纯浮筒码头 | 含静电释放器 | 780 | 571904.3 | × | × | × | × | × |  |  | × | √ | × | √ | × | 3*1 | 聚乙烯栏杆 | × |  |  | × | × | × | × | √ | 400*400*300mm倒梯形锚块，一组固定锚含有4块锚块，每组锚块根据水文情况配相应米数高强度锚绳 |  | × |  | × | 未知 | φ180*350mm（HMWHDPE系船栓） | =DISPIMG("ID_045D047682D24F91BBAFA5C67A6BA7DE",1) | ×
7 | 2023 | B008 | 珠江三角岛码头 |  | 540 | 448214.5 | × | × | × | × | × |  |  | × | √ | × | × | × | × | × | × | [15 empty] | × | bar: 钢管桩 to 锚组; 防撞条; 防撞桶 to 系船栓
8 | 2023 | B009 | 滁州市南谯区乌衣镇皇庆湖公园浮筒码头 | 塑料船栓，纯浮筒，塑木护栏 | 1251 | 无 | 无 | 无 | 无 | 无 | 无 | 空芯地板 尺寸：140*25*3000mm |  | 无 | √ | 无 | 无 | 无 | 无 | × | 无 | 立柱高分子聚乙烯材料 栏杆立柱尺寸为100*100*1300mm， 高出浮筒面1100mm， 颜色：白色立柱 立柱间距1.5m，横杆为二道φ50mmPPR管 |  | 无 | 无 | 无 | 无 | 无 |  |  | P型橡胶防撞条 |  | 无 | 无 |  |  | 无
9 | 2023 | B010 | 昆明阳宗海浮筒码头 | 含水电设施和遮阳雨棚 | 370 | 1881930.78 | × | × | √ | 222*100mm方管+78*50mm方管+76*35mm方管 | √ | 140*25mm（环保户外专用二代实心共挤木地板） |  | × | × | √ | √ | × | 8*2 | 钢栏杆 | × | 1.2m，仿古造型金属栏杆，100*100mm立柱，80*80mm小立柱，80*80横档2档，40*40mm内框设计，防腐防锈处理 |  | √ | 325*5 219*4 | 18 | × | × |  |  | √ | D105 | × | √ | 310*120mm，（316不锈钢系船栓） |  | ×
10 | 2023 | B011 | 无锡体育局水上平台 | 龙舟顶棚 | 291 | 401838.961 | √ | 8#槽钢+60*60*3.5mm方管及60*40*3.0mm矩形管 | × | × | √ | 140*23mm（环保户外专用圆孔空心塑木地板） |  | × | × | √ | × | √ | 7*6 7*3 | 未知 | 未知 |  |  | √ | 165 | 未知 | × | × |  |  | √ | D105型 | × | 未知 |  |  | ×
11 | 2023 | B012 | 重庆长寿湖青典游艇俱乐部工程 | 6套消防救生设备，690*390*260，配4kg灭火器、底座，含救生圈1个 | 2061.28 | 3361188.528 | × | × | √ | 220*100*5.0/78*50*3 | √ | 140*23mm（环保户外专用圆孔空心塑木地板） |  | × | √ | √ | × | √ | 12*1.2 18*1.5 | 未知 | 未知 |  |  | × | × | × | × | √ | 400*400*300mm倒梯形锚块，一组固定锚含有4块锚块，每组锚块根据水文情况配相应米数高强度锚绳 |  | √ | D105 | × | 未知 | 5t不锈钢系船栓，260*180 |  | ×
12 | 2023 | B013 | 安徽合肥浮筒(纯浮筒 | 纯浮筒 | 351.25 | 246222.48 | × | × | × | × | × |  |  | × | √ | × | × | × | × | 聚乙烯栏杆 | × | φ150mm，1.6m高立柱 3.颜色：白色 | [14 empty] | × | bar: 钢管桩 to 锚组; 防撞条; 防撞桶 to 系船栓
13 | 2023 | B015 | 海南浮箱码头 | 接岸设施 （踏步式铝制主架引桥） | 30 | 474199.754 | √ | 8#槽钢+40*40*3mm方管 | × | × | √ | 140*23mm（环保户外专用圆孔空心塑木地板） |  | × | × | √ | × | √ | 50*1.4 | × | × |  |  | √ | 400 | 12 | × | × |  |  | √ | D105型 | × | × |  |  | ×
14 | 2023 | B017 | 成都浮桥 | 户外专用太阳能柱头景观灯 | 497 | 1072501.14 | × | × | √ | 151*90mm方管+80*40*3.0mm方管+43*30*2.5mmU型 花哨的栏杆 | √ | 140*24mm（环保户外专用二代圆孔空心共挤木地板） |  | × | √ | × | √ | × | 6*2 | 钢栏杆 | × | 100*100mm热镀锌钢方管立柱，80*60mm热镀锌钢方管栏杆扶手，40*40mm热镀锌钢方管造型内框（具体详见图纸），刷环氧木纹漆 |  | √ | 165*4 | 9 | × | × |  |  | × |  | × | × |  |  | ×
15 | 2023 | B019 | 云南曲靖码头三 |  | 54 | 276406.6633 | √ | 12#槽钢+6#槽钢+60*40*3.0mm方管 | × | 常规典型栏杆 | √ | 140*23mm（环保户外专用圆孔空心塑木地板） |  | × | × | × | × | √ | 12*2 | 钢栏杆 | × | 80*80mm国标热镀锌方管立柱，60*40mm国标热镀锌方管扶手，20*20mm国标热镀锌栏杆小立柱，刷环氧木纹漆 | 钢管桩: ×; 桩径: ×; 桩长: ×; 撑杆: ×; 锚组: √; 规格: 100kg霍尔锚，包括锚组固定件，φ16mm（根据实际水文需求配备相应长度钢丝绳）; 系船栓: √ | 310*120*55mm，（316不锈钢系船栓）
16 | 2023 | B020 | 扬州杭政艇（改造） | 水电箱、电缆、水管、凉亭 | 220 | 1204863.5887 | √ | 水上专用20#国标热镀锌槽钢及10#热镀锌槽钢+50×50×3mm热镀锌方管龙骨 | × | × | √ |  |  | × | × | √ | × | × | × | 钢栏杆 | × | 立柱100*100*3mm横档50*70*2.5mm 小立柱30*30*2mm 高度1.2米 |  | × | × | × | × | × |  |  | √ | D200空心橡胶材质，内配镀锌压条 | × | √ |  |  | ×
17 | 2023 | B022 | 月亮湖水上乐园（含泳池） | 泳池，气膜建筑 | 2438 | 368252.4795 | √ | 池底：1.材质：国标镀锌Q235 2.结构：泳池底主框架、辅助用梁及龙骨皆用φ50*3.0mm圆管 池壁：1.材质：304不锈钢 2.结构：泳池壁主框架、辅助用梁及龙骨皆用40*40*1.2mm方管，φ20*1.2mm圆管 | × | × | × | 140*22mm厚 |  | × | √ | × | × | × | × | 未知 | × | 浮筒栈道栏杆 | [14 empty] | × | bar: 钢管桩 to 锚组; 防撞条; 防撞桶 to 系船栓
18 | 2023 | B023 | 苏州浮箱栈道 | 不锈钢桩 | 126.27 | 285654.6823 | √ | 14#槽钢+8#槽钢+60*40*3mm方管+40*60mm侧边龙骨 | × | × | √ | 140*20mm（高耐户外竹木地板） |  | × | √ | × | √ | × | 3.8*1.6 | 不锈钢栏杆 | × | 1.材质：国标不锈耐酸钢 2.结构：120*120mm不锈钢立柱，三档40*40*2mm不锈钢横梁，外喷白色氟碳漆（详见图纸） |  | √ | 180*8 | 6 | × | × |  |  | × |  | × | × |  |  | ×
19 | 2023 | B024 | 苏州阳澄湖码头（仅维修）
20 | 2023 | B027 | 苏州南昌垂钓平台（纯浮筒） | 亚克力亮化桩帽 | 307 | 240181.5 | × | × | × | × | × |  |  | × | √ | × | √ | × | 4*1.5 | 聚乙烯栏杆 | × | 结构：φ110mm，1.1m高三孔立柱，φ50mmPPR横档三档，配相应直弯通口连接件数量 |  | √ | 165 | 12 | × | × |  |  | × |  | × | × |  |  | ×
21 | 2023 | B028 | 榆林市常家沟水库码头 | / | 600 | 1801740 | √ | 未知 | × | × | 未知 |  |  | × | × | √ | × | √ | 25*4 | 钢栏杆 | × | [15 empty] | × | bar: 钢管桩 to 锚组; 防撞条; 防撞桶 to 系船栓
22 | 2023 | B035 | 河南郑州市纯浮筒浮桥 |  | 132 | 85676.6 | × | × | × | × | × |  |  | × | √ | × | × | × | × | 聚乙烯栏杆 | × | 2.结构：φ110mm，1.1m高两孔立柱 3.颜色：白色 |  | × | × | × | × | √ | 1.材质：C25混凝土 2.结构：400*400*300mm梯形锚块 |  | × |  | × | × |  |  | ×
23 | 2023 | B036 | 陕西纯浮筒 |  | 900 | 378214.7 | × | × | × | × | × |  |  | × | √ | × | × | × | × | 聚乙烯栏杆 | × | 2.结构：φ110mm，1.1m高两孔立柱 3.颜色：白色 | [14 empty] | × | bar: 钢管桩 to 锚组; 防撞条; 防撞桶 to 系船栓
24 | 2023 | B037 | 云南省保山市龙陵县勐糯镇大寨村（纯浮筒） |  | 162.5 | 105649.8 | × | × | × | × | × |  |  | × | √ | × | × | × | × | 聚乙烯栏杆 | × | 2.结构：φ110mm，1.1m高两孔立柱 3.颜色：白色 | [14 empty] | × | bar: 钢管桩 to 锚组; 防撞条; 防撞桶 to 系船栓
25 | 2023 | B038 | 浙江南岸湖环湖码头 | 1.铝合金标志牌，白底红框“请勿攀爬”字样， 2.设置于不锈钢栏杆上 岸边系缆柱 | 88 | 224624.46 | × | × | √ | 222*100*5.0主梁 | √ | 25mm厚，圆孔空心塑木地板 |  | × | × | √ | × | × | × | 不锈钢栏杆 | √ | 1.1.2米不锈钢立柱+可拆卸钢链软栏杆。 2.铁件除锈后涂红丹二度，面漆二度，面漆颜色采用黄黑间隔。 | [12 empty] | 330*126*46mm不锈钢材质 |  | × | bar: 钢管桩 to 锚组; 防撞条; 防撞桶 to 系船栓
26 | 2023 | B041 | 湖南水上舞台 |  | 792 | 1330341.2256 | √ | 主框架采用14#槽钢+8#槽钢，60*40*3.0mm热镀锌方管钢架龙骨 | × | × | 实心 | 140*22mm厚（实心塑木地板） |  | × | √ | × | × | × | × | 钢栏杆 | × | 1.材质：国标镀锌Q235 2.结构：100*100立柱，40*40mm小立柱，外喷灰色氟碳漆 |  | × | × | × | × | √ | 30kg，铸铁蛙锚，配φ10mm钢丝绳 |  | √ | 120*70，P型橡胶防撞条 | × | × |  |  | ×
27 | 2023 | B044 | 江西九江泳池 | 泳池 | 2475 | 1563773.1 | √ | 1.材质：304不锈钢 2.结构：泳池壁主框架、辅助用梁及龙骨皆用30*30*0.5mm方管 | × | × | × |  |  | × | × | × | √ | × | × | 聚乙烯栏杆 | × | 2.结构：φ110mm，1.1m高立柱，φ50mmPPR横档，配相应直/弯通口连接件数量 | [14 empty] | × | bar: 钢管桩 to 锚组; 防撞条; 防撞桶 to 系船栓
28 | 2023 | B045 | 乌审旗萨拉乌苏文化旅游带景观提升工程 |  | 254.26 | 570280.2199 | √ | .结构：10#槽钢作为主体框架及龙骨@500mm | × | × | √ |  |  | × | √ | × | × | × | × | 钢栏杆 | × | 结构：80*80*2.5mm镀锌方钢立柱，60*40*1.5mm镀锌方钢扶手，40*40*1.2mm镀锌方钢小立柱，镀锌桩帽。整体刷仿木纹漆 |  | √ | 200*6 | 12 | × | × |  |  | √ | P1001.材质：三元乙丙橡胶，耐热、耐日光、耐臭氧、耐腐蚀、耐磨损 2.结构：P型空心 3.颜色：黑色 | × | √ | φ310*120mm，国标316不锈钢 |  | ×
29 | 2023 | B046 | 渔郎问津北区浮筒通道项目浮桥（江西省上饶市） | 户外菠萝格地板 | 575.03 | 1501816.321 | √ | 16a槽钢作为主体框架，8#槽钢作为辅助用梁及支撑，80*50*3.5mm钢管作为龙骨@350mm | × | × | √ | 150*40mm，（户外专用菠萝格地板） |  | × | √ | × | √ | × | 12*3 | 钢栏杆 | × | 80*80*3mm镀锌方钢立柱，60*40*3mm镀锌方钢扶手，φ30*2mm镀锌方钢小立柱 |  | × | × | × | × | √ | 1T，1T水泥锚块，每组锚块根据水文情况配相应米数M16高强度锚绳（地牛锚固组） |  | × |  | × | × |  |  | ×
30 | 2023 | B047 | 会昌河西线绿道建设工程(北岸西山南路至翠微大道段)浮桥（浙江省温州市） | 竹木地板 | 486.7 | 842116.8951 | √ | 40*60*5mm热镀锌方管 | × | × | √ | 1.20*140mm深棕色竹木地板、31*30*3深棕色U型铝板包边条螺钉固定 |  | × | √ | × | √ | × | 3*2 | 钢栏杆 | √ | φ230mm 2厚不锈钢护栏立柱，深棕色仿木纹，铁链连接 |  | √ | 240 | 12 | × | × |  |  | × |  | × | × |  |  | ×
31 | 2023 | B048 | 郑州鲲鹏小镇项目-2#码头（河南省郑州市 | PE浮箱，消防箱、水电箱、水管 | 160.82 | 697415.7005 | √ | 未知 | × | × | √ | 140*23mm（环保户外专用二代实心塑木地板） |  | × | × | √ | × | √ | 2*14 | 未知 | 未知 |  |  | √ | 400*16 | 26 | × | × |  |  | √ |  | × | √ |  |  | ×
32 | 2023 | B049 | 望江湖浮筒码头（湖南邵阳 | / | 999 | 1786085.4806 | √ | 60*60*3mm方管+60*40*3mm方管+60*30龙骨 | × | × | √ | 150*25mm（环保户外专用二代空心塑木地板） |  | × | √ | × | √ | × | 6*1.5 | 木栏杆 | × | 120mm立柱，70mm扶手，60mm小立柱 |  | √ | 219*6 | 15 | × | × |  |  | √ | D105 | × | √ | φ310*120mm，国标316不锈钢 |  | ×
33 | 2023 | B050 | 龙形码头 | / | 2331 | 2815677.5 | √ | 10#槽钢作为主体框架，60*40*3mm方管作为辅助用梁及龙骨 | × | × | √ | 140*23mm（环保户外专用二代空心塑木地板） |  | × | √ | × | × | × | × | × | × |  |  | × | × | × | × | √ | 1.材质：C25混凝土 2.结构：400*400*300mm梯形锚块 |  | × |  | × | × |  |  | ×
34 | 2023 | B051 | 南阳医圣祠文化园河道治理工程 （栈道）河南南阳 | / | 88 | 457299.7 | √ | 主梁+辅助梁+龙骨+卡槽+扣板（具体做法以实际为准） | × | × | √ | 145*23mm面层 （环保户外专用塑木地板） |  | × | × | √ | × | × | × | 聚乙烯栏杆 | × | 1.2m立柱+扶手+小立柱（具体做法以实际为准） |  | √ | 426*10 | 24 | × | × |  |  | × |  | × | × |  |  | ×
37 | 2023 | B054 | 云南昆明东川港码头 | 3t手动卷扬机，水电箱，急救箱 | 4656 | 10217121 | √ | 16#+10#+60*40mm+50*50*3mm | × | × | 实心 | 140*23mm面层 （环保户外专用实心塑木地板） |  | × | √ | × | × | × | × | 钢栏杆 | √ | h=1200 1.80*80mm立柱 2.镀锌材质 3.配三道链条 |  | × | × | × | × | × |  |  | √ | D105型 | × | √ |  |  | ×
39 | 2023 | B056 | 巧家县纯浮筒码头 | 1t卷扬机（6mm钢丝绳），铁艺大门 | 103 | 81758.6207 | × | × | × | × | × |  |  | × | √ | × | × | × | × | 聚乙烯栏杆 | × | h=1.1m | [14 empty] | × | bar: 钢管桩 to 锚组; 防撞条; 防撞桶 to 系船栓
40 | 2023 | B057 | 江西九江浮箱码头 | 桩帽 | 654 | 2011578.9172 | √ | 主框架采用18a#槽钢、10#槽钢，龙骨为6060-T6铝合金管，规格80*60*2.8mm | × | × | 空心 | 150*40mm，（户外专用菠萝格地板） |  | × | × | √ | × | √ | 22*2.5 | 钢栏杆 | × | 立柱80*80*3.0方管，横档60*40*3.0方管，竖栏φ32*2.5圆管 |  | √ | 500*12 | 21 | × | × |  |  | √ |  | × | √ |  |  | ×
43 | 2023 | B060 | 重庆龙河浮桥 | 浮体 （玻璃钢舟体） | 208 | 1710398.51 | √ | 14#槽钢+60*40*2.5mm方管 | × | × | 空心 | 140*23mm面层 （环保户外专用二代圆孔空心塑木地板 |  | × | × | × | × | √ | 1.5*1 | 钢栏杆 | × | h=1.2m |  | × | × | × | × | √ | 1.规格：100kg霍尔锚，包括锚组固定件 1.材质：油浸钢丝绳 2.规格：φ16mm |  | × |  | × | × |  |  | ×
45 | 2023 | B062 | 常州长荡湖浮动码头 | 亮化、休息亭、休息椅 | 95.5 | 157573.98 | √ | 10#槽钢+60*40mm方管 | × | × | 未知 |  |  | × | √ | × | √ | × | 5*1.5 | 钢栏杆 | × | h=1.2m |  | √ | 165 | 未知 | × | × |  |  | √ |  | × | √ |  |  | ×
46 | 2023 | B063 | 七彩浮桥 | / | 1225 | 1038893.75 | × | × | × | × | × |  |  | × | √ | × | √ | × | 4*2 | 聚乙烯栏杆 | × | h=1.1m |  | × | × | × | × | √ | 400*400*300mm 1、C25混凝土锚块， 2、配高强度缆绳牵引 |  | × |  | × | × |  |  | ×
48 | 2023 | B065 | 山东临沂水上民宿 | / | 2593 | 5510865.18 | √ | 14#槽钢主体 | × | × | 空心 | 140*23mm（环保户外专用二代空心塑木地板） |  | × | × | √ | × | × | × | 钢栏杆 | × | h=1.2m |  | × | × | × | × | √ | 规格：200kg霍尔锚，包括锚组固定件 |  | × |  | × | × |  |  | ×
50 | 2023 | B067 | 温州水上舞台项目 | 非洲菠萝格 | 163 | 123644.6 | √ | 主框架采用80*40*3mm方管及50*5角钢固定（含配件） | × | × | 实心 | 140*30mm非洲菠萝格，含侧封板 |  | × | √ | × | × | × | × | × | × | × |  | × | × | × | × | √ | 400*400*300mm 1、C25混凝土锚块， 2、配高强度缆绳牵引 |  | × |  | × | × |  |  | ×
51 | 2023 | B068 | 湖北武汉游艇码头 | 2t手动卷扬机 | 161.5 | 320154.425 | √ | 14#槽钢+8#槽钢+40*40*3mm方管+50mm扁铁 | × | × | 空心 | 140*24mm（环保户外专用二代圆孔空心共挤木地板） |  | × | × | √ | × | √ | 5*2.5 | × | × | [15 empty] | × | bar: 钢管桩 to 锚组; 防撞条; 防撞桶 to 系船栓
52 | 2023 | B069 | 四川绵阳北川浮动平台 | 2t电动卷扬机 | 687.5 | 1754584.9 | √ | 10#槽钢+8#槽钢+50*50方管 | × | × | 实心 | 25mm厚，（户外专用防腐防晒塑木地板） |  | × | √ | × | √ | × | 3*1.5 | 木栏杆 | × | h=1.2m，立柱+三道横档+小立柱（详见图纸），含立柱底部套管 |  | √ | 219 | 9 | × | × |  |  | √ |  | × | × |  |  | ×
60 | 2023 | B077 | 车行双向浮桥 | 船体浮箱，φ110*500钢质警示桩 | 306 | 1604406.2857 | √ | C12+C6+40*60*3槽钢级方管，镀锌钢框架 | × | × | × |  |  | × | × | × | × | × | × | 钢栏杆 | × | h=1.2 |  | × | × | × | × | √ | 150KG铸铁霍尔锚，配φ12钢丝绳，加3T手动卷扬机的固锚调节器 |  | × |  | × | × |  |  | ×
61 | 2023 | B078 | 湖北武汉观光浮桥 | 樟子松栏杆和地板 | 800 | 893050.5 | √ | 40*60*3方管龙骨纵向@500、横向@1500 | × | × | 实心 | 1.材质：樟子松 2.规格：110*30*3000 3.面层刷2度木油（颜色甲方指定） |  | × | √ | × | √ | × | 5*3 | 木栏杆 | × | 1.材质：樟子松 2.规格：立柱100*100*1100+横担45*90+斜撑40*40 3.面层刷3度木油（颜色甲方指定） | =DISPIMG("ID_2BB1D175F92549919641C76932680C3D",1) | × | × | × | × | √ |  |  | × |  | × | × |  |  | ×
62 | 2023 | B079 | 湖北十堰观光浮桥 | 同上 | 100 | 130459.8 | √ | 40*60*3方管龙骨纵向@500、横向@1500 | × | × | 空心 |  |  | × | √ | × | × | √ | 4*1.5 | 钢栏杆 | × | 1.材质：1.1m钢制栏杆 2.规格：立柱50*50*2方管+扶手40*60*3+小立柱30*30*2 3.面层刷3度油漆 | [14 empty] | × | bar: 钢管桩 to 锚组; 防撞条; 防撞桶 to 系船栓
63 | 2023 | B080 | 浙江杭州杭州浮筒码头 | 140*23mm，面层 （环保户外专用二代实心塑木地板） | 447 | 624308.3551 | √ | 10#槽钢+60*40*3mm方管+60*40龙骨 | × | × | 实心 | 140*23mm，面层 （环保户外专用二代实心塑木地板） |  | × | √ | × | √ | × | 4*3.5 | 钢栏杆 | √ | 结构：100mm立柱，3道铁链 |  | √ | 165 | 9 | × | × |  |  | √ |  | × | √ |  |  | ×
68 | 2023 | B085 | 重庆万州游船浮箱码头 | 不锈钢骨架、竹木地板 | 66.55 | 136658.4145 | √ | 1.材质:304不锈钢 2.规格：主龙骨120*60*3@1000+次龙骨60*30*3@400 3.钢架与浮筒专用连接件50*3*290@500 | × | × | √ | 1、竹木地板137*18 2、专用卡件 |  | × | √ | × | × | × | × | × | × |  |  | × | × | × | × | √ | 1、材质：C25混凝土 2、规格：400*400*300每组4只 3、配不锈钢钢索ø12 |  | √ |  | × | √ | 300*120*45不锈钢系船栓 |  | ×
69 | 2023 | B086 | 福建泉州市南安市画舫船码头 | 含霍尔锚 | 178 | 423162.4 | √ | 14#槽钢+8#槽钢+60*40*2.5方管 | × | × | √ | 1、140*25空心塑木地板 2、颜色：深咖啡 3、专用卡扣、不锈钢螺栓钉 |  | × | √ | × | √ | × | 6*2 | 钢栏杆 | 未知 | h=1.2m |  | × | × | × | × | √ | 1.规格：100kg霍尔锚，包括锚组固定件 2.锚链：油浸钢丝绳 |  | √ |  | × | √ | 20KN不锈钢系船栓 |  | ×
70 | 2023 | B087 | 温州千峡湖管理处临时码头 | 绞车和锚墩 | 384 | 1805062 | × | × | √ | 222*100*4主梁 | 实心 | 140*23mm 1、环保第二代共挤塑木地板 2、颜色：深咖啡 3、专用卡扣、不锈钢螺栓钉 |  | × | × | √ | × | √ | 7*3 | × | × |  |  | × | × | × | × | √ | 1.5T海军锚 |  | √ |  | × | √ | 310*120*45mm 不锈钢系船栓 |  | ×
71 | 2023 | B088 | 通州浮筒平台 | 定制传送带 | 73 | 219893.593 | √ | √ | × | × | 空心 | 户外专用二代圆孔空心塑木140*24 |  | × | √ | × | √ | × | 4*1.2 | 钢栏杆 | × | h=1.2m，立柱80*80,小立柱40*40方管 |  | √ | 165 | 未知 | × | × |  |  | √ |  | × | √ | 300*110*45不锈钢系船栓 |  | ×
73 | 2023 | B090 | 上海浮筒平台 | 含射灯、灯带 | 480 | 875105.9 | √ | 14#槽钢+8#槽钢+60*40*2.5方管 | × | × | 实心 | 1、材质：实心塑木地板 2、规格：140*24，灰色 |  | × | √ | × | √ | × | 6*3 | 钢栏杆 | × | 1.材质：镀锌钢栏杆 2.规格：100*100立柱+60*40横档+40*40小立柱 3.表面深灰色氟碳漆 | [14 empty] | × | bar: 钢管桩 to 锚组; 防撞条; 防撞桶 to 系船栓
75 | 2023 | B092 | 德州浮桥码头 | / | 450 | 324450.1957 | √ | 14#槽钢+8#槽钢+60*40*2.5方管 | × | × | 实心 |  |  | × | √ | × | × | √ | 6*2 | 铝栏杆 | × | h=1.2m |  | √ | 165 | 6 | × | × |  |  | √ |  | × | √ |  |  | ×
76 | 2023 | B093 | 张福河游艇浮筒项目 | 纯浮筒 | 100 | 306871.3654 | × | × | × | × | × |  |  | × | √ | × | × | √ | 6*1.5 | 聚乙烯栏杆 | × | h=1.2m，聚乙烯立柱+PPR圆管横档 |  | √ | 273*6 | 9 | × | × |  |  | √ | D105EPDM橡胶防撞条 | √ | √ | 310*120*45mm 不锈钢系船栓 |  | ×
77 | 2023 | B094 | 大连水上高尔夫平台项目 | 配套休闲椅、凉棚 | 400 | 1076196.18 | √ | 1.主体材料：14#槽钢+8#槽钢+60*40*5.0mm 镀锌钢结构桁架 2.防腐工艺：根据（GB/T 13912-2002）规范，镀覆平均值应达到85微米 | × | × | 空心 | 140*24mm空心塑木地板 |  | × | √ | × | × | × | × | 钢栏杆 | × | 钢制造型艺术栏杆 | [14 empty] | × | 含休闲座椅，凉棚 | bar: 钢管桩 to 锚组; 防撞条; 防撞桶 to 系船栓
78 | 2023 | B095 | 昆明码头 | 锚墩、2t手动卷扬机、管理用房、钢楼梯、遮阳棚 | 260 | 630009.578 | √ | 14#槽钢+8#槽钢+60*40*2.5方管 | × | × | 空心 | 140*23 1、圆孔空心塑木地板 2、颜色：深咖啡 |  | × | √ | × | × | × | × | 聚乙烯栏杆 | × | h=1.2m,聚乙烯栏杆，景观绳横档三道 |  | × | × | × | × | √ | 500KG 1.规格：混凝土锚组 2.锚链：φ10钢丝绳 |  | √ |  | × | √ | 20KN不锈钢系船栓 |  | × | 含钢结构遮阳棚+管理用房
81 | 2023 | B098 | 安徽5个码头 （以迎江区为例） | 系船柱、2*3值班室、锚墩 | 100 | 236571.15 | √ | 14#槽钢+8#槽钢+60*40*3.0方管 | × | × | 空心 | 1、圆孔空心塑木地板 2、140*25 |  | × | √ | × | × | √ | 4*2.5 | 钢栏杆 | × | 镀锌钢栏杆 | [12 empty] | 300*120*45不锈钢系船栓 |  | × | bar: 钢管桩 to 锚组; 防撞条; 防撞桶 to 系船栓
82 | 2023 | B099 | 宁波奉化天妃湖栈桥 | 含地埋灯、电缆、消防箱配套 | 20532 | 41429475.3476 | × | × | √ | 外圈主梁使用特殊定制加厚加强6061-T6“C”型铝合金龙骨搭建120*60*6/100*60*6/70*60*7/，内部每条横梁采用海事专用特殊定制加强加厚双“Ⅱ”型6061-T6铝合金异型加强结构，横梁60*60*6 间距1000mm，纵梁120*100*6采用特殊定制加厚加强6061T6 ，“┴”型铝合金龙骨40*74*4，纵梁间距254mm | 实心 | 户外专用140*22mm二代实心高强度共挤木地板 |  | × | √ | × | × | √ | 6*1.5 | 铝栏杆 | × | 海事专用特殊定制加厚加强6061-T6氟碳漆二次喷涂防腐铝合金栏杆，内设防海水电缆及灯光照明系统（W120*D120*H1392mm壁厚3.0mm）横担78*50*3，小立柱30*30*2。 3.搭配珍珠造型特殊定制柱头灯。 |  | × | × | × | × | √ | 1.5T霍尔锚，包括锚组固定件 2、配备锚绳：采用D12mm 316不锈钢钢丝锚绳（防海水腐蚀）（根据实际水文需求配备相应长度钢丝绳） |  | √ |  | × | × |  |  | ×
84 | 2023 | B101 | 浙江湖州浮桥 | 实木栏杆、三块锚组 | 90 | 112706.2 | √ | 60*40*3.0方管 | × | × | √ | 140*23mm樟子松防腐木地板 |  | × | √ | × | √ | × | 4*1.5 | 木栏杆 | × | 1m高，实木栏杆，80*80mm立柱，80*80mm横档2档 |  | × | × | × | × | √ | 300KG混凝土锚组，混凝土锚组，每组三块 |  | × |  | × | × |  |  | ×
85 | 2023 | B102 | 宁波杭州湾新区浮码头 | 207*127*3mm铝合金护舷，6063-T5铝合金材质 | 180 | 370000.0019 | √ | 16#槽钢+10#槽钢 | √ | 铝合金龙骨：U型槽铝52*30*3.0 | 空心 | 140*23 1、圆孔空心塑木地板 2、颜色：深咖啡 |  | × | × | √ | √ | × | 7.5*1.5 | × | × |  |  | √ | 219*4.5 | 15 | × | × |  |  | √ |  | × | √ |  |  | ×
86 | 2023 | B103 | 小长山纯浮筒码头 | D1000橡胶防撞桶 | 61 | 44702.8 | × | × | × | × | × |  |  | × | √ | × | × | × | × | 聚乙烯栏杆 | × | h=1.1m |  | × | × | × | × | × |  |  | × | 橡胶防撞筒D1000 | √ | √ |  |  | ×
87 | 2023 | B104 | 5个取水泵平台 | 樟子松防腐木 | 56 | 69269 | √ | 16a槽钢+C10槽钢+60*40*3.0方管 | × | × | √ | 樟子松防腐木（两遍防腐木油） |  | × | √ | × | × | × | × | × | × | × | [14 empty] | × | bar: 钢管桩 to 锚组; 防撞条; 防撞桶 to 系船栓
90 | 2023 | B107 | 航道2标段生态岛码头 | 水电槽盖板、氯丁橡胶块、甲方成套图纸 | 280 | 786174.9 | × | × | √ | 220*100*4铝合金主梁+78*50*3方管+76*35*3铝合金龙骨 | 空心 | 145*23mm 1、圆孔空心塑木地板 2、颜色：红木色 |  | × | × | √ | × | √ | 15*2 | × | × |  |  | √ | 426*10 | 10 | × | × |  |  | √ |  | × | √ |  |  | ×
91 | 2023 | B110 | 四川乐山船型浮桥 | 玻璃钢船体、2t手动卷扬机、灯带、配电箱、电缆 | 340 | 2272249.2 | √ | 14#槽钢/8#槽钢/40*60*3镀锌管 2.面层：塑木地板 | × | × | √ | 面层：塑木地板 |  | × | × | × |  |  |  | 钢栏杆 | × | h=1.2m，钢结构栏杆，喷木纹漆 | 规格: 100kg固定锚，铸铁锚，含镀锌钢丝绳（100米一组） |  |  |  | 浮体：8000*2000*900 1、材质：玻璃钢船体 2、外部涂层：仿古木色
94 | 2023 | B111 | 上海鲜花港浮桥 | / | 85.5 | 268250.7 | √ | 1.材质：国标热镀锌q235 2.结构：主框架采用14#槽钢，辅助用量采用8#槽钢，60*40*3mm热镀锌方管钢架龙骨 | × | × | √ | 1、木饰板规格：140*25mm 2.栗色空心塑木地板 |  | × | √ | × | √ | ×
95 | 2023 | B112 | 北京朝阳公园码头 | 防坠网和5t系船栓 | 192 | 519483.6 | √ | 1、材质：Q235镀锌 2、14#槽钢主梁/8#槽钢次梁 3、M16高强链接螺栓 | × | × | √ | 1、140*25空心共挤木地板 |  | × | × | √ | √ | × | 4*1.5 | 钢栏杆 | √ | 1、50*50*2.0镀锌方管+φ6不锈钢链条三道 |  | × | × | × | × | √ | 200kg铸铁蛙锚配镀锌锚链 |  | √ |  | × | √ | 5t不锈钢系船栓，260*180 |  | ×
96 | 2023 | B113 | 浙江宁波浮筒平台 | 竹木地板 | 222 | 313715.952 | √ | 50*50*3.0镀锌管，镀锌钢结构龙骨，角钢连接浮筒 | × | × | √ | 120*18mm深栗色户外竹木地板 |  | × | √ | × | √ | × | 5*1.4 | 木栏杆 | × | 100*50厚柳桉木扶手，通长80*3厚镀锌钢板，80*40*3厚镀锌钢管立柱，外饰银灰色氟碳漆，ø10不锈钢钢索，外饰银灰色氟碳漆 | [14 empty] | × | bar: 钢管桩 to 锚组; 防撞条; 防撞桶 to 系船栓
97 | 2023 | B114 | 吉林省长春市仁义峡纯浮筒 | / | 252 | 245097 | × | × | × | × | × |  |  | × | √ | × | √ | × | 6*2 | 聚乙烯栏杆 | × | 聚乙烯立柱，配三道尼龙绳 |  | × | × | × | × | √ | 300KG混凝土锚组，混凝土锚组，每组三块 |  | × | D1000聚乙烯防撞筒 | √ | √ |  |  | ×
98 | 2023 | B115 | 天津东疆湾码头 | 690*390*260玻璃钢消防箱 | 716 | 1504244.7 | × | × | √ | 220*100*4铝合金主梁 | √ | 150*25 1、圆孔空心塑木地板 2、颜色：红棕色 |  | × | √ | √ | × | × | × | 聚乙烯栏杆 | × | φ180*1450，聚乙烯栏杆，白色（含pvc管） | [12 empty] | 300*95*65不锈钢系船柱 |  | × | bar: 钢管桩 to 锚组; 防撞条; 防撞桶 to 系船栓
99 | 2023 | B116 | 安徽芜湖浮箱码头 | / | 176 | 592097.4 | √ | 1、材质：Q235镀锌 2、12#槽钢主梁/6#槽钢次梁 3、M16高强链接螺栓 | × | × | 空心 | 140*25 1、空心塑木地板 |  | × | × | √ | √ | × | 4*1.5 | 钢栏杆 | √ | 高1.2米，1、50*50*2.0镀锌方管+φ6镀锌链条三道 |  | × | × | × | × | √ | 100kg铸铁蛙锚配镀锌锚链 |  | √ |  | × | √ | 5t不锈钢系船栓，260*180 |  | ×
100 | 2023 | B117 | 福建南普陀寺码头 | 连接橡胶块 | 100 | 547648.85 | × | × | √ | 220*100*4铝合金主梁+78*50*3方管+76*35*3铝合金龙骨 | 空心 | 140*23 1、圆孔空心塑木地板 |  | × | × | √ | × | √ | 18*2.5 | 钢栏杆 | √ | φ50立柱，不锈钢立柱+不锈钢链条 | [14 empty] | × | bar: 钢管桩 to 锚组; 防撞条; 防撞桶 to 系船栓
101 | 2023 | B118 | 仙河镇码头（1-3） | / | 1928 | 4613405 | × | × | √ | 材质6061-T6铝合金，220*100*4铝合金主梁+78*50*3方管+76*35*3铝合金龙骨 | 空心 | 圆孔空心塑木地板140*23mm |  | × | × | √ | × | √ | 16*2 | × | × | [15 empty] | × | bar: 钢管桩 to 锚组; 防撞条; 防撞桶 to 系船栓
102 | 2023 | B119 | 湖北黄冈铝合金浮箱码头 | 遮阳雨棚 | 168.3 | 734537.29 | × | × | √ | 222*100mm方管+78*50mm方管+76*35mm方管 | 实心 | 140*25mm，面层 （环保户外专用二代实心塑木地板） |  | × | × | √ | √ | × | 10*2.5 | 钢栏杆 | × | h=1.1,材质：国标金属 2.结构：造型金属栏杆，80*80mm立柱，40*40mm小立柱，60*40横档 3.颜色：可根据客户要求刷相应油漆 |  | √ | 219*10 | 9 | × | × |  |  | √ |  | × | √ |  |  | ×
103 | 2023 | B120 | 德州杨庄河旅游基础设施建设项目-浮筒码头 | 含配件图片 | 157.3 | 309151.25 | × | × | × | × | × |  |  | × | √ | × | × | √ | 6*2 | 铝栏杆 | × | 60601-T6航海级铝合金焊接成型，H=1200mm，85*45*3mm椭圆面管，50*50*3mm方管立柱，立柱间隔不大于1500mm，38*25*2mm横栏，25*25*2mm竖栏，竖栏内空间隔不大于120mm。 | =DISPIMG("ID_B2E7C44C35204E08BE7680CF0FAB9FBB",1) | √ | 165*4.5 | 6 | × | × |  |  | √ |  | × | √ |  |  | ×
104 | 2023 | B121 | 浮动码头 | 聚乙烯系船栓 | 592 | 498510.8 | × | × | × | × | × |  |  | × | √ | × | × | × | × | 聚乙烯栏杆 | × | h=1.2m聚乙烯护栏，配三道尼龙绳 | [12 empty] | 聚乙烯系船栓 |  | × | bar: 钢管桩 to 锚组; 防撞条; 防撞桶 to 系船栓
105 | 2023 | B122 | 西安水上舞台 | / | 1030 | 1518596.152 | √ | 14#槽钢+8#槽钢+60*40龙骨 | × | × | 空心 | 140*23mm（环保户外专用二代空心塑木地板） |  | × | √ | × | × | × | × | 钢栏杆 | × | 1.材质：Q235国标热镀锌钢。 2.结构：国标热镀锌60方管作为栏杆立柱，热镀锌40方管作为竖管。 3.包括材料、焊接、防腐、防锈、抛光、打磨、损耗、工人安装等一般安装费用，不包括陆地运输、吊装、异形处理、增值税等额外费用 |  | × | × | × | × | √ | 500kg 1、材质：混凝土锚组 2、规格：400*400*300mm 1.材质：镀锌钢丝绳 2.规格：φ10mm |  | × |  | × | × |  |  | ×
106 | 2023 | B123 | 青田水上浮桥（纯浮筒 | / | 1050 | 773598 | × | × | × | × | × |  |  | × | √ | × | × | √ | 6*1.5 | 聚乙烯栏杆 | × | h=1.1m |  | × | × | × | × | √ | 500kg 1、材质：混凝土锚组 2、规格：400*400*300mm 1.材质：镀锌钢丝绳 2.规格：φ10mm |  | × |  | × | × |  |  | ×
107 | 2023 | B124 | 西溪景观游览码头项目 | 含撑杆、消防、水电管、连接橡胶块 | 246 | 687893.15 | × | × | √ | 220*100*4铝合金主梁+78*50*3方管+76*35*3铝合金龙骨 | √ | 140*23mm（环保户外专用二代空心塑木地板） |  | × | × | √ | × | √ | 8*2.5 | 铝栏杆 | × | 铝合金栏杆 | [14 empty] | × | 含消防箱、电缆管线 | bar: 钢管桩 to 锚组; 防撞条; 防撞桶 to 系船栓
108 | 2023 | B125 | 拉鲊站点母港码头项目 | 2t卷扬机 | 138 | 360831.6 | × | × | √ | 220*100*4铝合金主梁+78*50*3方管+76*35*3铝合金龙骨 | 空心 | 140*23 1、圆孔空心塑木地板 2、颜色：深咖啡 |  | × | × | √ | × | √ | 6*2 | 铝栏杆 | × | 铝栏杆 | [14 empty] | × | bar: 钢管桩 to 锚组; 防撞条; 防撞桶 to 系船栓
109 | 2023 | B126 | 广西河池水上浮桥 | 含拱桥 | 360 | 1319252.4 | √ | 14#槽钢+8#槽钢+60*40龙骨 | × | × | 空心 | 140*23mm（环保户外专用二代空心塑木地板） |  | × | × | √ | × | √ | 5*3 | 钢栏杆 | × | 1.材质：Q235国标热镀锌钢。 2.结构：国标热镀锌60方管作为栏杆立柱，热镀锌40方管作为竖管。 3.包括材料、焊接、防腐、防锈、抛光、打磨、损耗、工人安装等一般安装费用，不包括陆地运输、吊装、异形处理、增值税等额外费用 |  | × | × | × | × | √ | 1、材质:霍尔锚、φ12油船用浸钢丝绳、φ300醒目浮球 |  | × |  | × | × |  |  | √
110 | 2023 | B127 | 河南商丘水上浮桥 | 2t卷扬机 | 156 | 324988 | √ | 10#槽钢+50方管 | × | × | √ | 140*23科技防腐木 |  | × | √ | × | × | √ | 4*1.5 | 铝栏杆 | √ | h=1.1,海事级铝合金材质 60管+链条 喷涂彩铝装饰材料 | [14 empty] | × | bar: 钢管桩 to 锚组; 防撞条; 防撞桶 to 系船栓
111 | 2023 | B128 | 凉山州宁南县宁南县海事局码头 | 1.5t卷扬机，值班室 | 240 | 449333.2 | √ | 14#镀锌槽钢+8#镀锌槽钢+60*40*3.0方管 | × | × | 空心 | 140*23 1、圆孔空心塑木地板 |  | × | √ | × | × | √ | 6*2 | 钢栏杆 | √ | 钢栏杆，80*80mm立柱，三道铁链横档 |  | × | × | × | × | √ | 500kg混凝土锚组 |  | √ |  | × | √ |  |  | ×
112 | 2023 | B129 | 湖北鑫三江生态园游船码头（纯浮筒 | / | 216 | 280070.5 | × | × | × | × | × |  |  | × | √ | × | √ | × | 6*2.5 | 聚乙烯栏杆 | × | h=1.1m，聚乙烯立柱+PPR圆管横档 |  | × | 165*5 | 8 | × | × |  |  | × |  | √ | √ |  |  | ×
113 | 2023 | B130 | 青剑湖码头（码头一） | 不锈钢框架+引桥 | 171.5 | 263349.777 | √ | 50*50*3.0不锈钢管 | × | × | √ | 155*25竹木地板 |  | × | √ | × | √ | × | 3*2 | × | × |  |  | √ | 165*4.5+219*6 | 10 | × | × |  |  | × |  | × | √ |  |  | ×
114 | 2023 | B131 | 江西省萍乡市白源河立体生态浮床 萍钢水库 | 生态床：聚乙烯渔网，尼龙绳 | 1770 | 1934571.978 | 未知 | PVC110管及ø8mm钢筋 ø8mm刚性网架@250mm
115 | 2023 | B132 | 海南浮筒码头 | / | 157 | 70738 | × | × | × | × | × |  |  | × | √ | × | × | × | × | × | × | [15 empty] | × | bar: 钢管桩 to 锚组; 防撞条; 防撞桶 to 系船栓
116 | 2023 | B133 | 北京水上码头 |  | 950 | 14180.065 | √ | 10#槽钢+50方管 | × | × | 空心 | 140*23mm（环保户外专用二代空心塑木地板） | [10 empty] | 规格: 1、材质：混凝土锚组 2、规格：400*400*300mm 1.材质：镀锌钢丝绳 2.规格：φ10mm（根据实际水文需求配备相应长度钢丝绳）