## v0
8.5米×3.5米单个铝架工程量（29.3平方），共6个
序号 | 名称 | 规格mm | 部位 | 长度m | 件数 | 长度合计 | 米重kg/m | 总重kg | 备注
1 | M3段 | 222*100 | 铝架主梁 | 8.55 | 1 | 8.55 | 8.014 | 68.5197
2 |  | 222*100 | 铝架主梁 | 8.075 | 1 | 8.075 | 8.014 | 64.713
3 |  | 78*50*3 | 次梁 | 3.3 | 5 | 16.5 | 1.976 | 32.604
4 |  | 78*50*3 | 斜撑 | 3.5 | 4 | 14 | 1.976 | 27.664
5 |  | 78*50*3 | 短撑 | 1.6 | 4 | 6.4 | 1.976 | 12.6464
6 |  | 76*35*3 | 铝架龙骨 | 8.5 | 9 | 76.5 | 1.331 | 101.8215
7 |  | 90*78*7.0 | U型对接槽 | 3.3 | 2 | 6.6 | 6.418 | 42.3588
8 |  | 40*40*3 | U型槽 | 8.5 | 2 | 17 | 0.931 | 15.827
9 | 合计 | [6 empty] | 366.1544 | 12.4967
6.5米×3.5米单个铝架工程量（18.4平方），共1个
序号 | 名称 | 规格mm | 部位 | 长度m | 件数 | 长度合计 | 米重kg/m | 总重kg | 备注
1 | M1段 | 222*100 | 铝架主梁 | 6.479 | 1 | 6.479 | 8.014 | 51.9227
2 |  | 222*100 | 铝架主梁 | 4 | 1 | 4 | 8.014 | 32.056
3 |  | 222*100 | 铝架主梁 | 3.5 | 1 | 3.5 | 8.014 | 28.049
4 |  | 90*78*7.0 | U型对接槽 | 4.049 | 1 | 4.049 | 6.418 | 25.9865
5 |  | 76*35*3 | 龙骨 | 6.098 | 1 | 6.098 | 1.331 | 8.1164
6 |  | 76*35*3 | 龙骨 | 5.978 | 1 | 5.978 | 1.331 | 7.9567
7 |  | 76*35*3 | 龙骨 | 5.858 | 1 | 5.858 | 1.331 | 7.797
8 |  | 76*35*3 | 龙骨 | 5.728 | 1 | 5.728 | 1.331 | 7.624
9 |  | 76*35*3 | 龙骨 | 5.608 | 1 | 5.608 | 1.331 | 7.4642
10 |  | 76*35*3 | 龙骨 | 5.358 | 1 | 5.358 | 1.331 | 7.1315
11 |  | 76*35*3 | 龙骨 | 5.238 | 1 | 5.238 | 1.331 | 6.9718
12 |  | 76*35*3 | 龙骨 | 5.098 | 1 | 5.098 | 1.331 | 6.7854
13 |  | 76*35*3 | 龙骨 | 4.978 | 1 | 4.978 | 1.331 | 6.6257
14 |  | 76*35*3 | 龙骨 | 4.858 | 1 | 4.858 | 1.331 | 6.466
15 |  | 76*35*3 | 龙骨 | 4.608 | 1 | 4.608 | 1.331 | 6.1332
16 |  | 76*35*3 | 龙骨 | 4.478 | 1 | 4.478 | 1.331 | 5.9602
17 |  | 76*35*3 | 龙骨 | 4.358 | 1 | 4.358 | 1.331 | 5.8005
18 |  | 76*35*3 | 龙骨 | 4.258 | 1 | 4.258 | 1.331 | 5.6674
19 |  | 76*35*3 | 龙骨 | 4.108 | 1 | 4.108 | 1.331 | 5.4677
20 |  | 78*50*3 | 矩形管 | 3.304 | 3 | 9.912 | 1.976 | 19.5861
21 |  | 78*50*3 | 矩形管 | 3.467 | 2 | 6.934 | 1.976 | 13.7016
22 |  | 78*50*3 | 矩形管 | 1.313 | 1 | 1.313 | 1.976 | 2.5945
23 |  | 78*50*3 | 矩形管 | 1.574 | 1 | 1.574 | 1.976 | 3.1102
24 |  | 78*50*3 | 矩形管 | 0.779 | 1 | 0.779 | 1.976 | 1.5393
25 |  | 78*50*3 | 矩形管 | 1 | 2 | 2 | 1.976 | 3.952
26 |  | 78*50*3 | 矩形管 | 2.342 | 1 | 2.342 | 1.976 | 4.6278
27 |  | 40*40*3 | 卡槽 | 5.25 | 1 | 5.25 | 0.931 | 4.8877
28 |  | 40*40*3 | 卡槽 | 4.99 | 1 | 4.99 | 0.931 | 4.6457
29 |  | 200*200*8 | 加强板 |  | 2
|  |  | 未知类连接件 |  | 1
33 | 合计 |  |  |  | 32 |  |  | 298.627 | 16.2297
8.558米×3.5米单个铝架工程量（25.2平方），共1个
序号 | 名称 | 规格mm | 部位 | 长度m | 件数 | 长度合计 | 米重kg/m | 总重kg | 备注
1 | M2段 | 222*100 | 铝架主梁 | 8.558 | 1 | 8.558 | 8.014 | 68.5838
2 |  | 222*100 | 铝架主梁 | 5.838 | 1 | 5.838 | 8.014 | 46.7857
3 |  | 90*78*7.0 | U型对接槽 | 4.042 | 1 | 4.042 | 6.418 | 25.9416
4 |  | 90*78*7.0 | U型对接槽 | 3.312 | 1 | 3.312 | 6.418 | 21.2564
5 |  | 76*35*3 | 龙骨 | 8.268 | 1 | 8.268 | 1.331 | 11.0047
6 |  | 76*35*3 | 龙骨 | 7.993 | 1 | 7.993 | 1.331 | 10.6387
7 |  | 76*35*3 | 龙骨 | 7.722 | 1 | 7.722 | 1.331 | 10.278
8 |  | 76*35*3 | 龙骨 | 7.458 | 1 | 7.458 | 1.331 | 9.9266
9 |  | 76*35*3 | 龙骨 | 7.178 | 1 | 7.178 | 1.331 | 9.5539
10 |  | 76*35*3 | 龙骨 | 6.908 | 1 | 6.908 | 1.331 | 9.1945
11 |  | 76*35*3 | 龙骨 | 6.628 | 1 | 6.628 | 1.331 | 8.8219
12 |  | 76*35*3 | 龙骨 | 6.357 | 1 | 6.357 | 1.331 | 8.4612
13 |  | 76*35*3 | 龙骨 | 6.083 | 1 | 6.083 | 1.331 | 8.0965
14 |  | 78*50*3 | 矩形管 | 3.304 | 4 | 13.216 | 1.976 | 26.1148
15 |  | 78*50*3 | 矩形管 | 3.467 | 3 | 10.401 | 1.976 | 20.5524
16 |  | 78*50*3 | 矩形管 | 2.598 | 1 | 2.598 | 1.976 | 5.1336
17 |  | 78*50*3 | 矩形管 | 1.856 | 1 | 1.856 | 1.976 | 3.6675
18 |  | 78*50*3 | 矩形管 | 0.902 | 1 | 0.902 | 1.976 | 1.7824
19 |  | 78*50*3 | 矩形管 | 1.238 | 1 | 1.238 | 1.976 | 2.4463
20 |  | 78*50*3 | 矩形管 | 1.621 | 1 | 1.621 | 1.976 | 3.2031
21 |  | 78*50*3 | 矩形管 | 1.516 | 1 | 1.516 | 1.976 | 2.9956
22 |  | 40*40*3 | 卡槽 | 7.31 | 1 | 7.31 | 0.931 | 6.8056
23 |  | 40*40*3 | 卡槽 | 7.036 | 1 | 7.036 | 0.931 | 6.5505
24 |  | 200*200*8 | 加强板 |  | 4
25 |  |  | 未知类连接件 |  | 2
33 | 合计 |  |  |  | 28 |  |  | 327.7952 | 13.0077
8.558米×3.5米单个铝架工程量（25.53平方），共1个
序号 | 名称 | 规格mm | 部位 | 长度m | 件数 | 长度合计 | 米重kg/m | 总重kg | 备注
1 | M4段 | 222*100 | 铝架主梁 | 8.558 | 1 | 8.558 | 8.014 | 68.5838
2 |  | 222*100 | 铝架主梁 | 6.029 | 1 | 6.029 | 8.014 | 48.3164
3 |  | 90*78*7.0 | U型对接槽 | 4 | 1 | 4 | 6.418 | 25.672
4 |  | 90*78*7.0 | U型对接槽 | 3.317 | 1 | 3.317 | 6.418 | 21.2885
5 |  | 76*35*3 | 龙骨 | 8.278 | 1 | 8.278 | 1.331 | 11.018
6 |  | 76*35*3 | 龙骨 | 8.023 | 1 | 8.023 | 1.331 | 10.6786
7 |  | 76*35*3 | 龙骨 | 7.772 | 1 | 7.772 | 1.331 | 10.3445
8 |  | 76*35*3 | 龙骨 | 7.528 | 1 | 7.528 | 1.331 | 10.0198
9 |  | 76*35*3 | 龙骨 | 7.258 | 1 | 7.258 | 1.331 | 9.6604
10 |  | 76*35*3 | 龙骨 | 7.008 | 1 | 7.008 | 1.331 | 9.3276
11 |  | 76*35*3 | 龙骨 | 6.748 | 1 | 6.748 | 1.331 | 8.9816
12 |  | 76*35*3 | 龙骨 | 6.497 | 1 | 6.497 | 1.331 | 8.6475
13 |  | 76*35*3 | 龙骨 | 6.253 | 1 | 6.253 | 1.331 | 8.3227
14 |  | 78*50*3 | 矩形管 | 3.304 | 4 | 13.216 | 1.976 | 26.1148
15 |  | 78*50*3 | 矩形管 | 3.467 | 3 | 10.401 | 1.976 | 20.5524
16 |  | 78*50*3 | 矩形管 | 2.753 | 1 | 2.753 | 1.976 | 5.4399
17 |  | 78*50*3 | 矩形管 | 2.023 | 1 | 2.023 | 1.976 | 3.9974
18 |  | 78*50*3 | 矩形管 | 0.939 | 1 | 0.939 | 1.976 | 1.8555
19 |  | 78*50*3 | 矩形管 | 1.238 | 1 | 1.238 | 1.976 | 2.4463
20 |  | 78*50*3 | 矩形管 | 1.621 | 1 | 1.621 | 1.976 | 3.2031
21 |  | 78*50*3 | 矩形管 | 1.516 | 1 | 1.516 | 1.976 | 2.9956
22 |  | 40*40*3 | 卡槽 | 7.398 | 1 | 7.398 | 0.931 | 6.8875
23 |  | 40*40*3 | 卡槽 | 7.126 | 1 | 7.126 | 0.931 | 6.6343
24 |  | 200*200*8 | 加强板 |  | 4
25 |  |  | 未知类连接件 |  | 2
33 | 合计 |  |  |  | 28 |  |  | 330.9884 | 12.9647
6.288米×3.5米单个铝架工程量（18.00平方），共1个
序号 | 名称 | 规格mm | 部位 | 长度m | 件数 | 长度合计 | 米重kg/m | 总重kg | 备注
1 | M5段 | 222*100 | 铝架主梁 | 6.288 | 1 | 6.288 | 8.014 | 50.392
2 |  | 222*100 | 铝架主梁 | 4 | 1 | 4 | 8.014 | 32.056
3 |  | 222*100 | 铝架主梁 | 3.5 | 1 | 3.5 | 8.014 | 28.049
4 |  | 90*78*7.0 | U型对接槽 | 3.987 | 1 | 3.987 | 6.418 | 25.5886
5 |  | 76*35*3 | 龙骨 | 5.938 | 1 | 5.938 | 1.331 | 7.9035
6 |  | 76*35*3 | 龙骨 | 5.828 | 1 | 5.828 | 1.331 | 7.7571
7 |  | 76*35*3 | 龙骨 | 5.708 | 1 | 5.708 | 1.331 | 7.5973
8 |  | 76*35*3 | 龙骨 | 5.588 | 1 | 5.588 | 1.331 | 7.4376
9 |  | 76*35*3 | 龙骨 | 5.478 | 1 | 5.478 | 1.331 | 7.2912
10 |  | 76*35*3 | 龙骨 | 5.258 | 1 | 5.258 | 1.331 | 6.9984
11 |  | 76*35*3 | 龙骨 | 5.138 | 1 | 5.138 | 1.331 | 6.8387
12 |  | 76*35*3 | 龙骨 | 5.028 | 1 | 5.028 | 1.331 | 6.6923
13 |  | 76*35*3 | 龙骨 | 5.918 | 1 | 5.918 | 1.331 | 7.8769
14 |  | 76*35*3 | 龙骨 | 4.798 | 1 | 4.798 | 1.331 | 6.3861
15 |  | 76*35*3 | 龙骨 | 4.568 | 1 | 4.568 | 1.331 | 6.08
16 |  | 76*35*3 | 龙骨 | 4.458 | 1 | 4.458 | 1.331 | 5.9336
17 |  | 76*35*3 | 龙骨 | 4.338 | 1 | 4.338 | 1.331 | 5.7739
18 |  | 76*35*3 | 龙骨 | 4.218 | 1 | 4.218 | 1.331 | 5.6142
19 |  | 76*35*3 | 龙骨 | 4.108 | 1 | 4.108 | 1.331 | 5.4677
20 |  | 78*50*3 | 矩形管 | 3.304 | 3 | 9.912 | 1.976 | 19.5861
21 |  | 78*50*3 | 矩形管 | 3.484 | 2 | 6.968 | 1.976 | 13.7688
22 |  | 78*50*3 | 矩形管 | 2.331 | 1 | 2.331 | 1.976 | 4.6061
23 |  | 78*50*3 | 矩形管 | 0.526 | 1 | 0.526 | 1.976 | 1.0394
24 |  | 78*50*3 | 矩形管 | 1.426 | 1 | 1.426 | 1.976 | 2.8178
25 |  | 78*50*3 | 矩形管 | 0.649 | 1 | 0.649 | 1.976 | 1.2824
26 |  | 78*50*3 | 矩形管 | 1 | 2 | 2 | 1.976 | 3.952
27 |  | 78*50*3 | 矩形管 | 2.342 | 1 | 2.342 | 1.976 | 4.6278
28 |  | 40*40*3 | 卡槽 | 5.13 | 1 | 5.13 | 0.931 | 4.776
29 |  | 40*40*3 | 卡槽 | 4.9 | 1 | 4.9 | 0.931 | 4.5619
30 |  | 200*200*8 | 加强板 |  | 2
31 |  |  | 未知类连接件 |  | 1
32 | 合计 |  |  |  | 33 |  |  | 298.7523 | 16.5974
3453.0897