## 成本
舟山六横岛码头项目成本分析
项目名称： |  | 舟山六横岛码头 |  | 日期： |  | 2023.11.30
项目地点： |  | 舟山六横岛 |  | 总面积： |  | 250平方米
序号 | 项目名称 | 产品规格 | 产品材料说明 | 单位 | 数量 | 单价 （元） | 总价 （元） | 备注
1 | 浮箱 | 1200×800×550 | 1、材质：低密度聚乙烯，壁厚5mm 2、内部填充聚苯泡沫密度15KG/m3 3、颜色：黑色 | 个 | 112 | 605 | 67760
2 | 钢架 | 6m钢架 | 镀锌Q235 | kg | 660 | 5.5 | 3630
3 |  | 9m钢架 | 镀锌Q235 | kg | 6335 | 5.5 | 34842.5
4 |  | 8.5钢架 | 镀锌Q235 | kg | 4475 | 5.5 | 24612.5
5 |  | 10.5钢架 | 镀锌Q235 | kg | 1085 | 5.5 | 5967.5
6 | 三角加强钢架 | 三角加强钢架 |  | kg | 631.2 | 5.5 | 3471.6
7 | 塑木地板 | 140*24 | 1、圆孔空心塑木地板 2、颜色：深咖啡 3、专用卡扣、不锈钢螺栓钉 | ㎡ | 250 | 100 | 25000
8 | 铝合金引桥 | 12*1.5米 | 铝引桥+铝合金花纹板 | kg | 500 | 30 | 15000
9 | 引桥塑木地板 | 140*24 | 1、圆孔空心塑木地板 2、颜色：深咖啡 3、专用卡扣、不锈钢螺栓钉 | ㎡ | 18 | 100 | 1800
10 | 栏杆 | φ50立柱 | 不锈钢立柱+不锈钢链条 | 米 | 59 | 180 | 10620
11 | 水电箱 | 1100*320*250 | 不锈钢水电箱外壳，两侧含16/32A供电插座和水龙头 | 个 | 6 | 3000 | 18000
12 | 电缆 | YJV4*10+1*6 |  | 米 | 120 | 40 | 4800
13 | 防撞条 | D105 | EPDM橡胶防撞条 | 米 | 180 | 65 | 11700
14 | 抱桩器 | 与固定桩匹配 | 500型 | 套 | 14 | 600 | 8400
15 | 系船栓 | 310*110*45 | 不锈钢系船栓 | 个 | 48 | 160 | 7680
16 | 运费 |  |  | 项 | 1 | 12000 | 12000
17 | 吊装费 |  |  | 项 | 1 | 3600 | 3600
18 | 人工 | 码头安装 |  | ㎡ | 250 | 130 | 32500
19 |  | 栏杆制作安装 |  | m | 59 | 50 | 2950
20 |  | 抱桩器制作 |  | 个 | 14 | 100 | 1400
21 |  | 铝引桥制作 |  | ㎡ | 18 | 100 | 1800
22 | 小计 | [5 empty] | 297534.1
23 | 税金 | 增值税专用发票 |  |  |  | 13% | 38679.433
24 | 合计 | 336213.533 |  |  |  |  | 336213.533

## Sheet1 (2)
序号 |  | 项目名称 | 产品规格（mm）特征描述 | 单位 | 工程量 | 单价 | 含税单价 | 总价 | 备注
1 |  | 浮筒 | 1、材质：纯进口超强韧超高分子高密度HDPE-聚乙烯，全新进口新料不添加任何回收料； 2、规格：500×500×400mm； 3、颜色：蓝色； 4、加强带肋型浮筒，单个浮筒总量为7kg±0.5kg； 5、承载浮力约为：350kg/㎡； | ㎡ | 298 | 450 | 508.5 | 151533
2 |  | 平台 | 1、钢龙骨：14#热镀锌槽钢外框+8#热镀锌槽钢支架+40*60*2.5mm热镀锌方管龙骨，龙骨焊接处均做防腐处理。（含M10丝杆配件） 2、塑木地板：颜色：待定。规格：25*140mm。具有环保节能、防水、防腐、防霉、导热系数低等特性。 3、方管栏杆：立柱：100*100*1200*3mm热镀锌方管立柱。横杆：三道横档50*70*2.5mm热镀锌方管。焊接处防锈漆处理，栏杆整体油漆（颜色待定）涂刷。 4、防撞橡胶条：规格：100*100（p型）。颜色：黑色。EPDM高密度橡胶。 5、不锈钢系船拴：规格：295*120。304不锈钢。 6、钢管桩：φ165*4MM专用固定水上平台镀锌钢管桩。 7、护桩器：与固定桩配套使用，钢结构+尼龙滚轮架（焊接处防锈漆处理）。 8、桩帽：与固定桩配套使用，聚乙烯桩帽。 | ㎡ | 298 | 712.4832 | 805.106 | 239921.6
3 |  | 引桥 | 1、长度6米，宽度1.5米 2、特殊制作钢主梁和高强度滚轮以及塑木地板构成，防腐、防锈、焊接、抛光、打磨等处理。 | 座 | 1 | 7500 | 8475 | 8475 | 含隔离门
4 |  | 凉亭 | 1、长度3米，宽度3米 2、定制简易凉亭。 | 座 | 1 | 13500 | 15255 | 15255
5 |  | 岸坡砼基础 | 岸坡浇筑C30砼基础：基础下部：2米【长】×2米【宽】×1.3米【高】，基础上部：2米【直径】×1.3米【高】，配Φ8钢筋笼。包括基础的开挖、钢筋笼制作、砼基础浇筑等。 | 项 | 1 | 15000 | 16950 | 16950
6 |  | 合计 | [5 empty] | 432134.6
成本分析表
序号 | 类别 | 名称 | 规格 |  | 数量 | 单价 | 合价
1 | 材料 | 浮筒 | 500×500×400mm | ㎡ | 298 | 380 | 113240
2 |  | 钢架 | 14#+8#槽钢+60*40*2.5方管 | kg | 6556 | 5.5 | 36058
3 |  | 栏杆 | 100*100*1200*3mm，50*70*2.5mm热镀锌方管 | kg | 1224 | 5.5 | 6732
4 |  | 引桥 | 6*1.5米 | kg | 260 | 5.5 | 1430
5 |  | 抱桩器 | 60*60*3.0方管 | kg | 176 | 5.5 | 968
6 |  | 钢桩 | φ165，9米 | kg | 3146 | 5.5 | 17303
7 |  | 塑木地板 | 140*25 | ㎡ | 307 | 100 | 30700
8 |  | 防撞条 | P型100 | m | 108 | 65 | 7020
9 |  | 系船栓 | 310*120*45不锈钢 | 个 | 16 | 160 | 2560
10 |  | 凉亭 |  | 个 | 1 | 13500 | 13500
11 |  | 岸坡混凝土 | C30 | M3 | 10 | 500 | 5000
12 |  | 运费 |  | 项 | 1 | 6000 | 6000
13 | 人工 | 码头安装费 |  | ㎡ | 298 | 100 | 29800
|  | 栏杆制安 |  | m | 68 | 50 | 3400
14 |  | 打桩 |  | 根 | 22 | 100 | 2200
15 |  | 抱桩器制作 |  | 个 | 22 | 50 | 1100
16 |  | 税金 |  |  |  |  | 49714
17 |  | 合计 |  |  |  |  | 326725

## Sheet2
|  | 数量 | 单价 | 合价
浮筒 |  | 298 | 450 | 134100
钢架 | 14#槽钢 | 298 | 350 | 104300
塑木地板 | 140*25 | 298 | 210 | 62580
栏杆 | 钢栏杆 | 68 | 220 | 14960
防撞条 |  | 108 | 150 | 16200
系船栓 |  | 16 | 320 | 5120
钢桩 | φ165，9米 | 22 | 1450 | 31900
抱桩器 |  | 22 | 450 | 9900
引桥 | 6*1.5米 | 1 | 7500 | 7500
386560
50252.8
|  |  |  | 436812.8 | 1465.8148